## Ark1
Innvendige gjenger
Grensenitt 1A - 4,6 mm
Ref | Beskrivelse | Dimensjon [mm]
C | Ytre diameter | 4
D | Indre diameter | 3.2
E | Lengde grensesnitt | 14
F | Avstand fra anleggsflate til gjengeparti | 6.5
G | Lengde gjengeparti | 7.5
H | Gjengetype | M3X0,5
Grensesnitt 2A - 5,56 mm + Kammerstokk
Ref | Beskrivelse | Dimensjon [mm]
C | Ytre diameter | 5
D | Indre diameter | 4.3
E | Lengde grensesnitt | 17.5
F | Avstand fra anleggsflate til gjengeparti | 6.7
G | Lengde gjengeparti | 10.8
H | Gjengetype | M4X0,7
Grensenitt 3A -12,7 MM/338/Kal 12/40 MM
Ref | Beskrivelse | Dimensjon [mm]
C | Ytre diameter | 6.9
D | Indre diameter | 5.3
E | Lengde grensesnitt | 15.2
F | Avstand fra anleggsflate til gjengeparti | 2
G | Lengde gjengeparti | 13.2
H | Gjengetype | M5X0,8
Grensenitt 4A -
Ref | Beskrivelse | Dimensjon [mm]
C | Ytre diameter | 6
D | Indre diameter | 5.4
E | Lengde grensesnitt | 11
F | Avstand fra anleggsflate til gjengeparti | 1.7
G | Lengde gjengeparti | 10
H | Gjengetype | 12-28UNF
Utvendige gjenger
Grensesnitt 1B - 4,6 mm
Ref | Beskrivelse | Dimensjon [mm]
J | Lengde grensesnitt | 12
K | Diameter | 4
L | Lengde styreparti/ Avstand anleggsflate til gjengeparti | 6
M | Diameter styreparti | 2.9
N | Lengde gjengeparti | 6
O | Gjengetype | M3X0,5
Grensesnitt 2B - 5,56 mm / 7,62 mm / 9 mm
Ref | Beskrivelse | Dimensjon [mm]
J | Lengde grensesnitt | 12
K | Diameter | 5
L | Lengde styreparti/ Avstand anleggsflate til gjengeparti | 6
M | Diameter styreparti | 4.1
N | Lengde gjengeparti | 6
O | Gjengetype | M4X0,7
Grensesnitt 3B - 12,7 mm /KAL 12 / 40 mm /
Ref | Beskrivelse | Dimensjon [mm]
J | Lengde grensesnitt | 5.5
K | Diameter | 6
L | Lengde styreparti/ Avstand anleggsflate til gjengeparti | 0
M | Diameter styreparti | N/A
N | Lengde gjengeparti | 5.5
O | Gjengetype | M5X0,8
Grensesnitt 4B - 12,7 mm / .338
Ref | Beskrivelse | Dimensjon [mm]
J | Lengde grensesnitt | 11
K | Diameter | 6
L | Lengde styreparti/ Avstand anleggsflate til gjengeparti | N/A
M | Diameter styreparti | N/A
N | Lengde gjengeparti | 10
O | Gjengetype | 12-28UNF
Grensesnitt 5B 12,7 mm MITR
Ref | Beskrivelse | Dimensjon [mm]
J | Lengde grensesnitt | 7.1
K | Diameter | 5
L | Lengde styreparti/ Avstand anleggsflate til gjengeparti | 0
M | Diameter styreparti | N/A
N | Lengde gjengeparti | 7.1
O | Gjengetype | 8-32UNC