## Info
Modellbaserte leveranser
Dette dokumentet er en støtte for alle fag i utarbeidelse av modellbaserte leveranser. Konseptet med modellbaserte leveranser er at man i størst mulig grad flytter informasjon som tradisjonelt sett har vært gitt på tegninger inn på objektene i fagmodellene.
I utgangspunktet gir objekter form og stikningsdata. I tillegg legger man på informasjon på objektene som f.eks. objektnavn, materiale, MMI etc. Denne informasjonen legges i såkalte attributter som i praksis er en liste med tekststrenger. Når man trykker på de enkelte objektene vil man i visningsprogramvare (Trimble Connect, Solibri, BIMcollab etc.) få opp egenskapssettene (property set, PSET) for de enkelte objektene.

## Modellinformasjon
PSET
Modellinformasjon | Kategori | Løpenr | Navn | Forklaring | Attributtnavn | Type verdi | Standardverdi
Felles attributter for alle fag og modeller | A_Prosjektinformasjon | A001 | Prosjektnavn | Prosjektetnavn | A001 Prosjektnavn | Fritekst
|  | A002 | Prosjektnummer | Prosjektnummer | A002 Prosjektnummer | Fritekst
|  | A003 | Prosjektfase | Prosjektfase | A003 Prosjektfase | Fritekst
|  | A004 | Entreprise | Enteprisenr inndeling | A004 Entreprise | Fristekst
|  | A005 | Koordinatsystem | Kartprojeksjon og høydesystem (NTM zone XX / NN2000) | A005 Koordinatsystem | Listeverdi
| A_Modellinformasjon | A100 | Fagkode | Fagkode iht. Ark-fane i dette dokumentet | A100 Fagkode | Listeverdi
|  | A101 | Revisjonsbokstav | En bokstav, sett en bindestrek ved første leveranse | A101 Revisjonsbokstav | Fritekst
|  | A102 | Revisjonsdato | Dato for revidering av objektet. Skrives ÅÅÅÅ-MM-DD | A102 Revisjonsdato | Fritekst
|  | A103 | Revisjonsmerknad | Kort beskrivelse av hva endringen går ut på. | A103 Revisjonsmerknad | Fritekst
|  | A104 | Produsert av | Firmanavn slik det skrives i Brønnøysundregisteret | A104 Produsert av | Fritekst
|  | A105 | Produsert for | Firmanavn slik det skrives i Brønnøysundregisteret | A105 Produsert for | Listeverdi
|  | A106 | Bestiller | Avdeling/seksjon i fylkeskommunen | A106 Bestiller | Fritekst
|  | A107 | Utført av | Initialer for den som har utført modelleringen | A107 Utført av | Fritekst
|  | A108 | Kontrollert av | Initialer for den som har utført SMK | A108 Kontrollert av | Fritekst
|  | A109 | Godkjent av | Initialer for den som har godkjent iht. KS-system | A109 Godkjent av | Fritekst

## A_Felles
PSET
Merknader | Kategori | Løpenr | Navn | Forklaring | Attributtnavn | Type verdi | Standardverdi
Felles attributter for alle fag og modeller | A_Objektinformasjon | A200 | Prosesskode | Prosesskode fra Beskrivelsen | A200 Prosesskode | Fritekst
|  | A201 | Prosessnavn | Prosessnavn fra Beskrivelsen | A201 Prosessnavn | Fritekst
|  | A202 | Navn | Navnet til objektene skal harmonerer med objektnavnet i Prosessbeskrivelsen. | A202 Navn | Fritekst
|  | A203 | MMI | Objektets gjeldende MMI-nivå | A203 MMI | Listeverdi
|  | A204 | Fase | Eksisterende, nytt, midlertidig ect | A204 Fase | Fritekst
|  | A205 | Materialtype | Hva slags type material er objektet er bygd av | A205 Materialtype | Fritekst
|  | A206 | Material spesifikasjon | Ytterligere spesifikasjon av materialegenskap | A206 Material spesifikasjon | Fritekst
|  | A207 | Produktnavn | Evt. navn og/eller type for produkter | A207 Produktnavn | Fritekst
|  | A208 | Tekstur | Teksturering iht BIM-manual | A208 Tekstur | Fritekst
|  | A209 | Link (URL) 1 | Kobling til relevant følgeinformasjon, URL til WEB hotell | A209 Link (URL) 1 | Fritekst | Valgfri
|  | A210 | Link (relativ) 1 | Kobling til relevant følgeinformasjon, relativ sti | A210 Link (relativ) 1 | Fritekst | Valgfri
|  | A211 | Link (URL) 2 | Kobling til relevant følgeinformasjon, URL til WEB hotell | A211 Link (URL) 2 | Fritekst | Valgfri
|  | A212 | Link (relativ) 2 | Kobling til relevant følgeinformasjon, relativ sti | A212 Link (relativ) 2 | Fritekst | Valgfri
|  | A213 | Tegning | Tilknyttende tegninger / Navn på tegning | A213 Tegning | Fritekst
|  | A214 | Bemerkning 1 | Fritekst knyttet til utførelse for dette objektet (merknadsfeltet fra tegning) | A214 Bemerkning 1 | Fritekst | Valgfri
|  | A215 | Bemerkning 2 | Fritekst knyttet til utførelse for dette objektet (merknadsfeltet fra tegning) | A215 Bemerkning 2 | Fritekst | Valgfri
|  | A216 | Bemerkning 3 | Fritekst knyttet til utførelse for dette objektet (merknadsfeltet fra tegning) | A216 Bemerkning 3 | Fritekst | Valgfri

## C_Veg
Merknader | Kategori | Løpenr | Navn | Forklaring | Attributtnavn | Type verdi | Standardverdi
Felles |  |  | A001-A109 fra "Modellinformasjon" | Felles attributter fra ark-fanen "Modellinformasjon" legges på modellnivå/IFC Prosjekt i en fane/PSET kalt "Modellinformasjon"
|  |  | A200-A216 hentes fra "A_felles" | Fagspesifikke attributter kombineres/samles med objektinformasjon fra attributter A200-A216 i ark-fanen "A_felles" i en fane/PSET kalt "Merknader"
Fagspesifikke attributter | C_Vegmodell | C001 | Vegmodell | Gitt av modell | C001 Vegmodell | Fritekst
|  | C002 | Flatenavn | Gitt av modell | C002 Flatenavn | Fritekst
|  | C003 | Volum | m3 | C003 Volum | Fritekst
|  | C004 | Areal | m2 | C004 Areal | Fritekst
|  | C005 | Vegtype | Vegklasse etter N100 | C005 Vegtype | Fritekst
|  | C006 | ÅDT | Dimensjonerende ÅDT | C006 ÅDT | Fritekst
|  | C007 | Fartsgrense | [km/t] | C007 Fartsgrense | Fritekst
Fritekst
| C_Overbygning | C100 | Overbygningslag | lagbeskrivelse | C100 Overbygningslag | Fritekst
|  | C101 | Sortering nedre siktstørrelse | mål i mm | C101 Sortering nedre siktstørrelse | Fritekst
|  | C102 | Sortering øvre siktstørrelse | mål i mm | C102 Sortering øvre siktstørrelse | Fritekst
|  | C103 | Lagtykkelse | mål i mm | C103 Lagtykkelse | Fritekst
|  | C104 | Bindemiddel |  | C104 Bindemiddel | Fritekst
| C_Kantstein | C200 | Kantsteinstype | BxH målt i cm | C200 Kantsteinstype | Fritekst
|  | C201 | Fas | fas BxH mål i cm | C201 Fas | Fritekst
|  | C202 | Radius på kantstein | mål i meter | C202 Radius på kantstein | Fritekst
|  | C203 | Vis på kantstein | mål i cm | C203 Vis på kantstein | Fritekst

## H_VA
Merknader | Kategori | Løpenr | Navn | Forklaring | Attributtnavn | Type verdi | Standardverdi
Felles |  |  | A001-A109 fra "Modellinformasjon" | Felles attributter fra ark-fanen "Modellinformasjon" legges på modellnivå/IFC Prosjekt i en fane/PSET kalt "Modellinformasjon"
|  |  | A200-A216 hentes fra "A_felles" | Fagspesifikke attributter kombineres/samles med objektinformasjon fra attributter A200-A216 i ark-fanen "A_felles" i en fane/PSET kalt "Merknader"
Fagspesifikke attributter | H_Kum | H001 | Kumnummer | ID | H001 Kumnummer | Fritekst
|  | H002 | Kumtype | OK, IK, OV SF, osv. | H002 Kumtype | Listeverdi
|  | H003 | Eier av anlegget |  | H003 Eier av anlegget | Fritekst
|  | H004 | Diameter | Angitt i millimeter | H004 Diameter | Fritekst
|  | H005 | Høyde på kum | Innvendig bunn kum til topp justeringsring | H005 Høyde på kum | Fritekst
|  | H006 | Stige |  | H006 Stige | Fritekst
|  | H007 | Diameter lokk | Diameter målt på topp kjegle/justeringsring | H007 Diameter lokk | Fritekst
|  | H008 | Lokktype | Tett lokk, plan rist, kuppelrist osv. | H008 Lokktype | Fritekst
| H_Ledning | H100 | Ledningstype |  | H100 Ledningstype | Fritekst
|  | H101 | Fra kum | Kumnummer | H101 Fra kum | Fritekst
|  | H102 | Til kum | Kumnummer | H102 Til kum | Fritekst
|  | H103 | Innvendig dimensjon | Dimensjon i millimeter | H103 Innvendig dimensjon | Fritekst
|  | H104 | Utvendig dimensjon | Dimensjon i millimeter | H104 Utvendig dimensjon | Fritekst
|  | H105 | Styrkeklasse | Trykklasse (SDR-verdi)/stivhetsklasse (SN-verdi) | H105 Styrkeklasse | Fritekst
|  | H106 | Fall | Fall i promille | H106 Fall | Fritekst
|  | H107 | Lengde | Lengde for rørstrekk | H107 Lengde | Fritekst
| H_Grøft | H200 | Grøftetype | Hvordan type grøfte ledningen ligger i | H200 Grøftetype | Fritekst
|  | H201 | Fraksjon bunn | Fraksjon fundamentering | H201 Fraksjon bunn | Fritekst
|  | H202 | Fraksjon sider og topp | Fraksjon beskyttelse sider og topp | H202 Fraksjon sider og topp | Fritekst
|  | H203 | Volum | xx m3 | H203 Volum | Fritekst
|  | H204 | Areal | xx m2 | H204 Areal | Fritekst
|  | H205 | Sidehelning (graveskråning) grøft | 1:1 | H205 Sidehelning (graveskråning) grøft | Fritekst

## G_Dren
Merknader | Kategori | Løpenr | Navn | Forklaring | Attributtnavn | Type verdi | Standardverdi
Felles |  |  | A001-A109 fra "Modellinformasjon" | Felles attributter fra ark-fanen "Modellinformasjon" legges på modellnivå/IFC Prosjekt i en fane/PSET kalt "Modellinformasjon"
|  |  | A200-A216 hentes fra "A_felles" | Fagspesifikke attributter kombineres/samles med objektinformasjon fra attributter A200-A216 i ark-fanen "A_felles" i en fane/PSET kalt "Merknader"
Fagspesifikke attributter | G_Kum | G001 | Kumnummer | ID | G001 Kumnummer | Fritekst
|  | G002 | Kumtype | OK, IK OV SF osv. | G002 Kumtype | Listeverdi
|  | G003 | Eier av anlegget |  | G003 Eier av anlegget | Fritekst
|  | G004 | Diameter | Angitt i millimeter | G004 Diameter | Fritekst
|  | G005 | Høyde på kum | Innvendig bunn kum til topp justeringsring | G005 Høyde på kum | Fritekst
|  | G006 | Bruksområde kum | Bruksområde | G006 Bruksområde kum | Fritekst
|  | G007 | Stige | Ja, nei? | G007 Stige | Listeverdi
|  | G008 | Diameter lokk | Diameter målt på topp kjegle/justeringsring | G008 Diameter lokk | Fritekst
|  | G009 | Lokktype | Tett lokk, plan rist, kuppelrist osv. | G009 Lokktype | Fritekst
|  | G010 | Dykker | Ja, nei? | G010 Dykker | Listeverdi
| G_Ledning | G100 | Ledningstype |  | G100 Ledningstype | Fritekst
|  | G101 | Fra kum | Kumnummer | G101 Fra kum | Fritekst
|  | G102 | Til kum | Kumnummer | G102 Til kum | Fritekst
|  | G103 | Innvendig dimensjon | Dimensjon i millimeter | G103 Innvendig dimensjon | Fritekst
|  | G104 | Utvendig dimensjon | Dimensjon i millimeter | G104 Utvendig dimensjon | Fritekst
|  | G105 | Styrkeklasse | Trykklasse (SDR-verdi)/stivhetsklasse (SN-verdi) | G105 Styrkeklasse | Fritekst
|  | G106 | Fall | Fall i promille | G106 Fall | Fritekst
|  | G107 | Lengde | Lengde for rørstrekk | G107 Lengde | Fritekst
| G_Grøft | G200 | Grøftetype | Hvordan type grøfte ledningen ligger i | G200 Grøftetype | Fritekst
|  | G201 | Fraksjon bunn | Fraksjon fundamentering | G201 Fraksjon bunn | Fritekst
|  | G202 | Fraksjon sider og topp | Fraksjon beskyttelse sider og topp | G202 Fraksjon sider og topp | Fritekst
|  | G203 | Volum | xx m3 | G203 Volum | Fritekst
|  | G204 | Areal | xx m2 | G204 Areal | Fritekst
|  | G205 | Sidehelning (graveskråning) grøft | 1:1 | G205 Sidehelning (graveskråning) grøft | Fritekst

## I_Elektro
Merknader | Kategori | Løpenr | Navn | Forklaring | Attributtnavn | Type verdi | Standardverdi
Felles |  |  | A001-A109 fra "Modellinformasjon" | Felles attributter fra ark-fanen "Modellinformasjon" legges på modellnivå/IFC Prosjekt i en fane/PSET kalt "Modellinformasjon"
|  |  | A200-A216 hentes fra "A_felles" | Fagspesifikke attributter kombineres/samles med objektinformasjon fra attributter A200-A216 i ark-fanen "A_felles" i en fane/PSET kalt "Merknader"
Fagspesifikke attributter | I_Kum | I001 | Eier av kum |  | I001 Eier av kum | Fritekst
|  | I002 | Kumnummer | ID | I002 Kumnummer | Fritekst
|  | I003 | Kumtype | TK1,TK2, osv | I003 Kumtype | Fritekst
|  | I004 | Dimensjon | Dimensjon i millimeter | I004 Dimensjon | Fritekst
|  | I005 | Høyde på kum | Dimensjon i millimeter | I005 Høyde på kum | Fritekst
|  | I006 | Material lokk |  | I006 Material lokk | Fritekst
|  | I007 | Belastningsklasse | A15, B125, C250, D400, E600, F900 (NS-EN 1433) | I007 Belastningsklasse | Fritekst
| I_Føringsvei | I100 | Eier av føringsvei |  | I100 Eier av føringsvei | Fritekst
|  | I101 | Type | Rørtype, innstøpte trekkerør, kanaltype, kabelstige | I101 Type | Fritekst
|  | I102 | Fra | Kumnummer, objekt, pr. | I102 Fra | Fritekst
|  | I103 | Til | Kumnummer, objekt, pr. | I103 Til | Fritekst
|  | I104 | Dimensjon | Dimensjon i millimeter | I104 Dimensjon | Fritekst
|  | I105 | Spesifikasjon | Stivhetsklasse (f. eks. SN 8) | I105 Spesifikasjon | Fritekst
|  | I106 | Lengde | Lengde for rørstrekk/kanal | I106 Lengde | Fritekst
|  | I107 | Farge | Rørfarge | I107 Farge | Fritekst
Fritekst
| I_Skap | I200 | Eier av skap |  | I200 Eier av skap | Fritekst
|  | I201 | Skapnummer | ID | I201 Skapnummer | Fritekst
|  | I202 | Skaptype | SOS-skap, veilysskap, osv | I202 Skaptype | Fritekst
|  | I203 | Dimensjon | Dimensjon i millimeter | I203 Dimensjon | Fritekst
|  | I204 | Dimensjon fundament |  | I204 Dimensjon fundament | Fritekst
| I_Lysmast | N001 | Eier av lysmast |  | N001 Eier av lysmast | Fritekst
|  | N002 | Mastenummer | ID | N002 Mastenummer | Fritekst
|  | N003 | Mastehøyde | Lengde i meter | N003 Mastehøyde | Fritekst
|  | N004 | Typebetegnelse | HE, NE, LE | N004 Typebetegnelse | Listeverdi
|  | N005 | Mastetype | Konisk, avtrappet, teleskop | N005 Mastetype | Listeverdi
|  | N006 | Mastefarge |  | N006 Mastefarge | Fritekst
|  | N007 | Utligger lengde | Lengde utligger i meter | N007 Utligger lengde | Fritekst
|  | N008 | Toppstykke |  | N008 Toppstykke | Fritekst
|  | N009 | Fundamenttype |  | N009 Fundamenttype | Fritekst
|  | N010 | Fundamenthøyde | Lengde i mm | N010 Fundamenthøyde | Fritekst
|  | N011 | Senteravstand fundament | F. eks. cc 240. Angis i mm | N011 Senteravstand fundament | Fritekst
|  | N012 | Armaturnummer | ID | N012 Armaturnummer | Fritekst
| I_Armatur generelt | N100 | Eier av armatur |  | N100 Eier av armatur | Fritekst
|  | N101 | Armaturantall |  | N101 Armaturantall | Fritekst
|  | N102 | Lyspunkthøyde |  | N102 Lyspunkthøyde | Fritekst
|  | N103 | Armaturtype |  | N103 Armaturtype | Fritekst
|  | N104 | Lyskildetype |  | N104 Lyskildetype | Fritekst
|  | N105 | Armatureffekt | Angis i W | N105 Armatureffekt | Fritekst
|  | N106 | Lumenverdi |  | N106 Lumenverdi | Fritekst
|  | N107 | Armaturfarge | Farge armaturhus | N107 Armaturfarge | Fritekst
|  | N108 | Fargetemperatur |  | N108 Fargetemperatur | Fritekst
|  | N109 | Belysningsklasse |  | N109 Belysningsklasse | Fritekst
|  | N110 | TFM | Armaturmerking TFM (NEK600) | N110 TFM | Fritekst
|  | N111 | Optikk |  | N111 Optikk | Fritekst
|  | N112 | Dimming |  | N112 Dimming | Fritekst
|  | N113 | CLO |  | N113 CLO | Fritekst
| I_Armatur i tunnel | N200 | Utstyrsklasse |  | N200 Utstyrsklasse | Fritekst
|  | N201 | Høyde over veg |  | N201 Høyde over veg | Fritekst
|  | N202 | Kommunikasjonsenhet |  | N202 Kommunikasjonsenhet | Fritekst
|  | N203 | Kraftforsying | Nett, nødstrøm | N203 Kraftforsying | Listeverdi

## J_Byggtek
Merknader | Kategori | Løpenr | Navn | Forklaring | Attributtnavn | Type verdi | Standardverdi
Felles |  |  | A001-A109 fra "Modellinformasjon" | Felles attributter fra ark-fanen "Modellinformasjon" legges på modellnivå/IFC Prosjekt i en fane/PSET kalt "Modellinformasjon"
|  |  | A200-A216 hentes fra "A_felles" | Fagspesifikke attributter kombineres/samles med objektinformasjon fra attributter A200-A216 i ark-fanen "A_felles" i en fane/PSET kalt "Merknader"
Fagspesifikke attributter | J_Rekkverk | J001 | Styrkeklasse | H1, H2 osv | J001 Styrkeklasse | Listeverdi
|  | J002 | Arbeidsbredde | W1-W8 | J002 Arbeidsbredde | Listeverdi
|  | J003 | Inntrengningsbredde | mål i meter | J003 Inntrengningsbredde | Fritekst
|  | J004 | Stolpeavstand | mål i meter | J004 Stolpeavstand | Fritekst
|  | J005 | Rekkverksendens sikkerhetsklasse | P1-P4 | J005 Rekkverksendens sikkerhetsklasse | Listeverdi
| J_Gjerde | J101 | Type | Flettverk osv. | J101 Type | Fritekst
|  | J102 | Fundamenttype | I løsmasser/berg/støpekant | J102 Fundamenttype | Fritekst
|  | J103 | Høyde | mål i meter | J103 Høyde | Fritekst
| J_Støyskjerm | J201 | Type |  | J201 Type | Fritekst
|  | J202 | Fundamenttype | I løsmasser/berg/støpekant | J202 Fundamenttype | Fritekst
|  | J203 | Høyde | mål i meter | J203 Høyde | Fritekst

## K_Konstruksjon
Merknader | Kategori | Løpenr | Navn | Forklaring | Attributtnavn
Felles |  |  | A200-A216 hentes fra A_felles | Fagspesifikke attributter kombineres/samles med objektinformasjon fra attributter A200-A216 i ark-fanen "A_felles" i en fane/PSET kalt "Merknader". K001-K003 skal vere med for alle objekt i tillegg til fagspesifikk objektinformasjon for aktuelt objekt. Dvs. at: Betongelement skal ha med attributtene A200-A216 + K001-K003 + K010-K023 i fana "Merknader". Lager skal ha med atributtene A200-A216 + K001-K003 + K070-K081 i fana "Merknader".
Fagspesifikke attributter | K001_Generelt | K001 | Element ID | Defineres i "Beskrivelse av model", for eks. C1-01-01 | K001 Element ID
|  | K002 | Elementkode fra Brutus |  | K002 Elementkode fra Brutus
|  | K003 | Plasseringsprioritet | 3 | K003 Plasseringsprioritet
| K010_Betongelement | K010 | Utførelsesklasse iht. NS-EN 13670 | 3 | K010 Utførelsesklasse iht. NS-EN 13670
|  | K011 | Nøyaktighetsklasse iht. R762 | B | K011 Nøyaktighetsklasse iht. R762
|  | K012 | Støpeetappe/byggefase |  | K012 Støpeetappe/byggefase
|  | K013 | Forskaling, synlige flater | Bord | K013 Forskaling, synlige flater
|  | K014 | Forskaling, skjulte flater | Valgfri | K014 Forskaling, skjulte flater
|  | K015 | Overdekning, topp [mm] | 75 | K015 Overdekning, topp [mm]
|  | K016 | Overdekning, bunn [mm] | 75 | K016 Overdekning, bunn [mm]
|  | K017 | Overdekning, side [mm] | 75 | K017 Overdekning, side [mm]
|  | K018 | Overdekning monteringsstenger, topp [mm] | 60 | K018 Overdekning monteringsstenger, topp [mm]
|  | K019 | Overdekning monteringsstenger, bunn [mm] | 60 | K019 Overdekning monteringsstenger, bunn [mm]
|  | K020 | Overdekning monteringsstenger, side [mm] | 60 | K020 Overdekning monteringsstenger, side [mm]
|  | K021 | Dimensjon monteringsstenger [mm] | 12 | K021 Dimensjon monteringsstenger [mm]
|  | K022 | Toleranse | Toleranse konstruktiv armering = +/- 15mm, toleranse mont.jern +/- 5mm | K022 Toleranse
|  | K023 | Avfasing | Alle utvendige hjørner avfases 20 mm om ikke annen avfasing er vist. | K023 Avfasing
| K030_Prefabrikkert brubjelke | K030 | Utførelsesklasse iht. NS-EN 13670 | 3 | K030 Utførelsesklasse iht. NS-EN 13670
|  | K031 | Nøyaktighetsklasse iht. R762 | B | K031 Nøyaktighetsklasse iht. R762
|  | K032 | Forskaling | Valgfri | K032 Forskaling
|  | K033 | Overdekning | Som vist i V426, 2.6.5f) | K033 Overdekning
|  | K034 | Sikring av armeringsoverdekning | Plassering av armeringsstoler som vist i V426, 2.6.5f) | K034 Sikring av armeringsoverdekning
|  | K035 | Armeringsstoler | Skal være av betong. | K035 Armeringsstoler
|  | K036 | Fortanning | Bjelkeende fortannes med grunnmursplast med knotter. | K036 Fortanning
|  | K037 | Toleranse | Toleranse konstruktiv armering = +/- 5mm | K037 Toleranse
| K040_Armering | K040 | Posisjonsnummer | Hentes fra programmet | K040 Posisjonsnummer
|  | K041 | Senteravstand [mm] | Indeling av posisjonsnr. defineres i "Beskrivelse av modell", (P100, P200…) | K041 Senteravstand [mm]
|  | K042 | Formkode | Hentes fra programmet | K042 Formkode
|  | K043 | Vekt | Hentes fra programmet | K043 Vekt
|  | K044 | Diameter | Hentes fra programmet | K044 Diameter
| K050_Fyllmasser | K050 | Frostfri dybde |  | K050 Frostfri dybde
|  | K051 | Fiberduk | Klasse 3, Klasse 4 | K051 Fiberduk
|  | K052 | Komprimeringsgrad | Fastlegges med nivellement av rutenett på 2x2m. / eller Min. 95% Modifisert Proctor | K052 Komprimeringsgrad
|  | K053 | Gjennomsnittlig setning | Mindre enn 10% for siste overfart eller mindre enn 2mm. | K053 Gjennomsnittlig setning
|  | K054 | Komprimering bak objekt | Lagtykkelse 300-500mm, 1.5t med vibro eller inntil 6t uten vibro. | K054 Komprimering bak objekt
|  | K055 | Komprimering underkant objekt | Lagtykkelse maks. 300mm. | K055 Komprimering underkant objekt
|  | K056 | Komprimering 0-1 m inntil objekt | Inntil 300kg vibroplate. | K056 Komprimering 0-1 m inntil objekt
| K060_Rekkverk | K060 | Type rekkverk | Skinnerekkverk eller rørrekkverk | K060 Type rekkverk
|  | K061 | Minimumshøyde | 1,2 meter | K061 Minimumshøyde
|  | K062 | Styrkeklasse | H2 | K062 Styrkeklasse
|  | K063 | Maks arbeidsbredde |  | K063 Maks arbeidsbredde
|  | K064 | Maks deformasjonsbredde |  | K064 Maks deformasjonsbredde
|  | K065 | Overflatebehandling | Varmforsinking | K065 Overflatebehandling
| K070_Lager | K070 | Maks. vertikallast [kN] |  | K070 Maks. vertikallast [kN]
|  | K071 | Min. vertikallast [kN] |  | K071 Min. vertikallast [kN]
|  | K072 | Maks. horisontallast [kN] |  | K072 Maks. horisontallast [kN]
|  | K073 | Jekkelast med trafikk [kN] |  | K073 Jekkelast med trafikk [kN]
|  | K074 | Jekkelast uten trafikk [kN] |  | K074 Jekkelast uten trafikk [kN]
|  | K075 | Maks jekkehøyde [mm] |  | K075 Maks jekkehøyde [mm]
|  | K076 | Minste jekkeflate [mm] |  | K076 Minste jekkeflate [mm]
|  | K077 | Prosedyre for jekking |  | K077 Prosedyre for jekking
|  | K078 | Maksimal forskyvning [mm] |  | K078 Maksimal forskyvning [mm]
|  | K079 | Maksimal rotasjon [‰] |  | K079 Maksimal rotasjon [‰]
|  | K080 | Eksentrisitet [mm] |  | K080 Eksentrisitet [mm]
|  | K081 | Lagertype |  | K081 Lagertype
| K090_Spennkabler | K090 | Antall tau |  | K090 Antall tau
|  | K091 | Areal per tau [mm2] |  | K091 Areal per tau [mm2]
|  | K092 | Strekkfasthet fpk [MPa] |  | K092 Strekkfasthet fpk [MPa]
|  | K093 | 0,1%-grense, fp 0,1 k [MPa] |  | K093 0,1%-grense, fp 0,1 k [MPa]
|  | K094 | Karakteristisk flytkraft, fp 0,1 k [kN] |  | K094 Karakteristisk flytkraft, fp 0,1 k [kN]
|  | K095 | Spennkraft etter låsetap, Pm 0 [kN] |  | K095 Spennkraft etter låsetap, Pm 0 [kN]
|  | K096 | Maksimal spennkraft, Pmax [kN] |  | K096 Maksimal spennkraft, Pmax [kN]
|  | K097 | Minste tillatte krumningsradius [m] |  | K097 Minste tillatte krumningsradius [m]
|  | K098 | Betongfasthet ved oppspenning [MPa] |  | K098 Betongfasthet ved oppspenning [MPa]
|  | K099 | Aktive forankringer |  | K099 Aktive forankringer
|  | K100 | Passive forankringer |  | K100 Passive forankringer
|  | K101 | Oppspenningsrekkefølge |  | K101 Oppspenningsrekkefølge
| K110_Trekkerør | K110 | Dimensjon |  | K110 Dimensjon
|  | K111 | Type trekkerør |  | K111 Type trekkerør
|  | K112 | Overdekning |  | K112 Overdekning
|  | K113 | Trekkerør for |  | K113 Trekkerør for
|  | K114 | Kvalitet trekkerør for høyspent |  | K114 Kvalitet trekkerør for høyspent
|  | K115 | Avslutting av trekkerør |  | K115 Avslutting av trekkerør
| K120_Tørrmur | K120 | Frostfri dybde |  | K120 Frostfri dybde
|  | K121 | Dimensjon stein/blokk |  | K121 Dimensjon stein/blokk
|  | K122 | Kvalitet |  | K122 Kvalitet
|  | K123 | Fugestørelse |  | K123 Fugestørelse
| K130_Peler | K130 | Type pel |  | K130 Type pel
|  | K131 | Dimensjon |  | K131 Dimensjon
|  | K132 | Neddrivingsmetode |  | K132 Neddrivingsmetode
|  | K133 | Godstykkelse på stålrør |  | K133 Godstykkelse på stålrør
|  | K134 | Innboringslengde i godt berg |  | K134 Innboringslengde i godt berg
|  | K135 | Stålprofil |  | K135 Stålprofil
|  | K136 | Kontrollklasse for sveis iht. R762 |  | K136 Kontrollklasse for sveis iht. R762
| K140_Sluk | K140 | Type sluk |  | K140 Type sluk
|  | K141 | Vinkel mellom risspalter og kjøreretning | 45° | K141 Vinkel mellom risspalter og kjøreretning
|  | K142 | Belastningsklasse | D400 | K142 Belastningsklasse
|  | K143 | Minste lengde fra uk bru til utløp sluk | 150 | K143 Minste lengde fra uk bru til utløp sluk
IDV-fane
| K400_Nivelleringsbolt/fastmerke | K400 | Koordinatsystem | Hentes fra prosjektinformasjon | K400 Koordinatsystem
|  | K401 | Type | Nivelleringsbolt eller fastpunkt | K401 Type
|  | K402 | Boltnummer | N1, F1 | K402 Boltnummer
|  | K403 | Diameter [mm] |  | K403 Diameter [mm]
|  | K404 | Lengde [mm] |  | K404 Lengde [mm]
|  | K410 | Innmålt dato |  | K410 Innmålt dato
|  | K411 | Målenøyaktighet [+/-] |  | K411 Målenøyaktighet [+/-]
|  | K412 | X-koord |  | K412 X-koord
|  | K413 | Y-koord |  | K413 Y-koord
|  | K414 | Z-koord |  | K414 Z-koord
|  | K420 | Innmålt dato |  | K420 Innmålt dato
|  | K421 | Målenøyaktighet [+/-] |  | K421 Målenøyaktighet [+/-]
|  | K422 | X-koord |  | K422 X-koord
|  | K423 | Y-koord |  | K423 Y-koord
|  | K424 | Z-koord |  | K424 Z-koord
|  | K430 | Innmålt dato |  | K430 Innmålt dato
|  | K431 | Målenøyaktighet [+/-] |  | K431 Målenøyaktighet [+/-]
|  | K432 | X-koord |  | K432 X-koord
|  | K433 | Y-koord |  | K433 Y-koord
|  | K434 | Z-koord |  | K434 Z-koord
|  | K440 | Innmålt dato |  | K440 Innmålt dato
|  | K441 | Målenøyaktighet [+/-] |  | K441 Målenøyaktighet [+/-]
|  | K442 | X-koord |  | K442 X-koord
|  | K443 | Y-koord |  | K443 Y-koord
|  | K444 | Z-koord |  | K444 Z-koord
| K300_Prosjektinformasjon |  | A001-A109 fra "Modellinformasjon"-arket | Felles attributter fra ark-fanen "Modellinformasjon" legges på modellnivå/IFC Prosjekt i en fane/PSET kalt "Modellinformasjon" sammen med K300-K317. Fane/PSET for dokumentasjon og henvisninger legges også på modellnivå/IFC Prosjekt.
|  | K300 | Brunummer | For eksempel 46-0102 | K300 Brunummer
|  | K301 | Brunavn |  | K301 Brunavn
|  | K302 | Vegtype |  | K302 Vegtype
|  | K303 | ÅDT |  | K303 ÅDT
|  | K304 | Fartsgrense [km/t] |  | K304 Fartsgrense [km/t]
|  | K305 | Fundamentering akse 1 |  | K305 Fundamentering akse 1
|  | K306 | Fundamentering akse 2 |  | K306 Fundamentering akse 2
|  | K307 | Dimensjonerende setninger [mm] |  | K307 Dimensjonerende setninger [mm]
|  | K308 | Lager |  | K308 Lager
|  | K309 | Fuge |  | K309 Fuge
|  | K310 | Belegningsklasse | A3-4 | K310 Belegningsklasse
|  | K311 | Materiale belegning | Asfalt | K311 Materiale belegning
|  | K312 | Dimensjonert belegningslast[kN/m2] |  | K312 Dimensjonert belegningslast[kN/m2]
|  | K313 | Modellert belegningstykkelse [mm] | Som regel 80 | K313 Modellert belegningstykkelse [mm]
|  | K314 | Maksimal fresedybde [mm] | Som regel 40 | K314 Maksimal fresedybde [mm]
|  | K315 | Avfasing | Alle utvendige hjørner avfases 20 mm om ikke annen avfasing er vist. | K315 Avfasing
|  | K316 | Forvalting | Brua skal inspiseres og følges opp iht. håndbok N401 «Bruforvaltning fylkesveg» | K316 Forvalting
|  | K317 | Spesielle trafikklaster |  | K317 Spesielle trafikklaster
| K320_Dokumentasjon | K320 | Dokument |  | K320 Dokument
|  | K321 | Dokument |  | K321 Dokument
|  | K322 | Dokument |  | K322 Dokument
|  | K323 | Dokument |  | K323 Dokument
|  | K324 | Dokument |  | K324 Dokument
|  | K325 | Dokument |  | K325 Dokument
|  | K326 | Dokument |  | K326 Dokument
|  | K327 | Dokument |  | K327 Dokument
|  | K328 | Dokument |  | K328 Dokument
|  | K329 | Dokument |  | K329 Dokument
|  | K330 | Dokument |  | K330 Dokument
|  | K331 | Dokument |  | K331 Dokument
|  | K332 | Arkivnummer godkjenningsnotat |  | K332 Arkivnummer godkjenningsnotat
| K340_Henvisninger | K340 | Prosjekteringsgrunnlag | Håndbok N400(20xx-xx-xx) Bruprosjektering | K340 Prosjekteringsgrunnlag
|  | K341 | Prosjekteringsgrunnlag |  | K341 Prosjekteringsgrunnlag
|  | K342 | Prosjekteringsgrunnlag |  | K342 Prosjekteringsgrunnlag
|  | K343 | Prosjekteringsgrunnlag |  | K343 Prosjekteringsgrunnlag
|  | K344 | Prosjekteringsgrunnlag |  | K344 Prosjekteringsgrunnlag
|  | K345 | Prosjekteringsgrunnlag |  | K345 Prosjekteringsgrunnlag
|  | K346 | Prosjekteringsgrunnlag |  | K346 Prosjekteringsgrunnlag
|  | K347 | Prosjekteringsgrunnlag |  | K347 Prosjekteringsgrunnlag
|  | K348 | Forvaltning | Håndbok V441(20xx) Bruinspeksjon | K348 Forvaltning
|  | K349 | Forvaltning | Håndbok N401 (20xx) Bruforvaltning fylkesveg | K349 Forvaltning
|  | K350 | Fravik | Viser til arkivnummer med godkjent | K350 Fravik
|  | K351 | Fravik |  | K351 Fravik
|  | K352 | Fravik |  | K352 Fravik
|  | K353 | Rekkverk |  | K353 Rekkverk
|  | K354 | Rekkverk |  | K354 Rekkverk
|  | K355 | Rekkverk |  | K355 Rekkverk
|  | K356 | Armering B500NC | NS 3576-3 | K356 Armering B500NC
|  | K357 | Armering B500NCR | Rustfri armering (NS 3576-5) | K357 Armering B500NCR
|  | K358 | Spennarmering |  | K358 Spennarmering
|  | K359 | Stål A4-80 | Bolter, skiver, mutrer osv. (NS EN ISO 3506) | K359 Stål A4-80
|  | K360 | Stål 1.4404 | Rustfri trekkerør, beslag osv. (NS EN 10088) | K360 Stål 1.4404
|  | K361 | Andre |  | K361 Andre
|  | K362 | Andre |  | K362 Andre
|  | K363 | Andre |  | K363 Andre

## L_Skilt-Merking
Merknader | Kategori | Løpenr | Navn | Forklaring | Attributtnavn | Type verdi | Standardverdi
Felles |  |  | A001-A109 fra "Modellinformasjon" | Felles attributter fra ark-fanen "Modellinformasjon" legges på modellnivå/IFC Prosjekt i en fane/PSET kalt "Modellinformasjon"
|  |  | A200-A216 hentes fra "A_felles" | Fagspesifikke attributter kombineres/samles med objektinformasjon fra attributter A200-A216 i ark-fanen "A_felles" i en fane/PSET kalt "Merknader"
Fagspesifikke attributter | L_Skilt | L001 | Pos.nr |  | L001 Pos.nr | Fritekst
|  | L002 | Skilttype | Fast, variabel | L002 Skilttype | Fritekst
|  | L003 | Skiltbeskrivelse | Påbudt rundkjøring feks | L003 Skiltbeskrivelse | Fritekst
|  | L004 | Skiltstørrelse/teksthøyde | LS, MS, SS | L004 Skiltstørrelse/teksthøyde | Listeverdi
|  | L005 | Skiltareal | mål i kvadratmeter | L005 Skiltareal | Fritekst
|  | L006 | Skilthøyde | mål i meter | L006 Skilthøyde | Fritekst
|  | L007 | Skiltbredde | mål i meter | L007 Skiltbredde | Fritekst
|  | L008 | Skiltform | Rund, trekant, rektangel | L008 Skiltform | Fritekst
|  | L009 | Folieklasse | 1, 2 eller 3 | L009 Folieklasse | Listeverdi
|  | L010 | Monteringsdetalj | Vegg, stolpe, rekkverk el. | L010 Monteringsdetalj | Fritekst
|  | L011 | OPC-tag | nummer tilknyttet VTS | L011 OPC-tag | Fritekst
|  | L012 | Skiltnummer | Nummer | L012 Skiltnummer | Listeverdi
|  | L013 | Teksthøyde | mål i meter | L013 Teksthøyde | Listeverdi
|  | L014 | Ansiktsside rettet mot | Trafikk i kjøreretning,Trafikk mot kjøreretning, Parallelt mot veg eller Parallelt fra veg | L014 Ansiktsside rettet mot | Listeverdi
|  | L015 | Produsent |  | L015 Produsent | Listeverdi
|  | L016 | Artikkelnummer |  | L016 Artikkelnummer | Listeverdi
| L_Stolpe | L100 | Stolpetype | Stolpe eller mast | L100 Stolpetype | Fritekst
|  | L101 | Stolpebeskrivelse | Skiltstolpe ø60 mm feks | L101 Stolpebeskrivelse | Fritekst
|  | L102 | Stolpedybde | mål i meter | L102 Stolpedybde | Fritekst
|  | L103 | Stolpelengde (TM) | mål i meter | L103 Stolpelengde (TM) | Fritekst
|  | L104 | Stolpelengde u.k. skilt (M) | mål i meter | L104 Stolpelengde u.k. skilt (M) | Fritekst
|  | L105 | Stolpebredde | mål i meter | L105 Stolpebredde | Fritekst
|  | L106 | SlipBase |  | L106 SlipBase | Fritekst
|  | L107 | Produsent |  | L107 Produsent | Fritekst
|  | L108 | Artikkelnummer |  | L108 Artikkelnummer | Fritekst
| L_Fundament | L200 | Fundamenttype | Betongfundament feks. | L200 Fundamenttype | Fritekst
|  | L201 | Fundamentbeskrivelse | Standard betongfundament feks. | L201 Fundamentbeskrivelse | Fritekst
|  | L202 | Fundamentdybde | mål i meter | L202 Fundamentdybde | Fritekst
|  | L203 | Fundamenthøyde | mål i meter | L203 Fundamenthøyde | Fritekst
|  | L204 | Fundamentbredde | mål i meter | L204 Fundamentbredde | Fritekst
|  | L205 | Stikningskoordinat x | Fra topp fundament | L205 Stikningskoordinat x | Fritekst
|  | L206 | Stikningskoordinat y | Fra topp fundament | L206 Stikningskoordinat y | Fritekst
|  | L207 | Stikningskoordinat z | Høyde topp fundament | L207 Stikningskoordinat z | Fritekst
|  | L208 | Produsent |  | L208 Produsent | Fritekst
|  | L209 | Artikkelnummer |  | L209 Artikkelnummer | Fritekst
|  | L210 | Fundamentvekt | Vekt | L210 Fundamentvekt | Fritekst
|  | L211 | Fundamentvolum | Volum | L211 Fundamentvolum | Fritekst
| L_Oppmerking | L300 | Linjebeskrivelse |  | L300 Linjebeskrivelse | Fritekst
|  | L301 | Linjebredde | Mål i meter | L301 Linjebredde | Fritekst
|  | L302 | Diagramnummer | Nummertype fra HB | L302 Diagramnummer | Fritekst
|  | L303 | Materialfarge | Hvit eller gul | L303 Materialfarge | Listeverdi
|  | L304 | Materialtykkelse | Mål i meter | L304 Materialtykkelse | Fritekst
|  | L305 | Utleggingsmetode | Ekstrudert eller spray | L305 Utleggingsmetode | Fritekst
|  | L306 | Struktur | Profilering, kamflex, osv | L306 Struktur | Fritekst
|  | L307 | Symbollengde | Mål i meter | L307 Symbollengde | Fritekst
|  | L308 | Fresemetode | Nei,Nedfrest sinusriller,Sinusriller,Annet | L308 Fresemetode | Fritekst
|  | L309 | Linjetype |  | L309 Linjetype | Fritekst
|  | L310 | Linjemønster |  | L310 Linjemønster | Fritekst
| L_Monteringsutstyr | L400 | Monteringsutstyr |  | L400 Monteringsutstyr | Fritekst
|  | L401 | Monteringsutstyrbeskrivelse |  | L401 Monteringsutstyrbeskrivelse | Fritekst
|  | L402 | Navn |  | L402 Navn | Fritekst
|  | L403 | Produsent |  | L403 Produsent | Fritekst
|  | L404 | Artikkelnummer |  | L404 Artikkelnummer | Fritekst
|  | L405 | Farge |  | L405 Farge | Fritekst

## O_Landskap
Merknader | Kategori | Løpenr | Navn | Forklaring | Attributtnavn | Type verdi | Standardverdi
Felles |  |  | A001-A109 fra "Modellinformasjon" | Felles attributter fra ark-fanen "Modellinformasjon" legges på modellnivå/IFC Prosjekt i en fane/PSET kalt "Modellinformasjon"
|  |  | A200-A216 hentes fra "A_felles" | Fagspesifikke attributter kombineres/samles med objektinformasjon fra attributter A200-A216 i ark-fanen "A_felles" i en fane/PSET kalt "Merknader"
Fagspesifikke attributter | O_Terreng | O001 |  |  | O001 | Fritekst
|  | O002 |  |  | O002 | Fritekst
| O_Belegning | O100 | Belegningstype | materiale | O100 Belegningstype | Fritekst
|  | O101 | Overflatebehandling |  | O101 Overflatebehandling | Fritekst
|  | O102 | Fugeavstand | mål i cm | O102 Fugeavstand | Fritekst
|  | O103 | Leggemønster | eks. forbant, moduler | O103 Leggemønster | Fritekst
| O_Kantstein | O200 | Kantsteinstype | BxH målt i cm | O200 Kantsteinstype | Fritekst
|  | O201 | Fas | fas BxH mål i cm | O201 Fas | Fritekst
|  | O202 | Radius på kantstein | mål i meter | O202 Radius på kantstein | Fritekst
|  | O203 | Vis på kantstein | mål i cm | O203 Vis på kantstein | Fritekst
| O_Planteliste | O300 | Plantekode |  | O300 Plantekode | Fritekst
|  | O301 | Latinsk navn |  | O301 Latinsk navn | Fritekst
|  | O302 | Norsk navn |  | O302 Norsk navn | Fritekst
|  | O303 | Høyde |  | O303 Høyde | Fritekst
|  | O304 | Planteavstand |  | O304 Planteavstand | Fritekst
|  | O305 | Blomstring |  | O305 Blomstring | Fritekst
|  | O306 | Farge |  | O306 Farge | Fritekst
|  | O307 | Risikovurdering |  | O307 Risikovurdering | Fritekst
|  | O308 | Plantetype |  | O308 Plantetype | Fritekst
|  | O309 | Antall |  | O309 Antall | Fritekst

## T_Tunnel
Merknader | Kategori | Løpenr | Navn | Forklaring | Attributtnavn | Type verdi | Standardverdi
Felles |  |  | A001-A109 fra "Modellinformasjon" | Felles attributter fra ark-fanen "Modellinformasjon" legges på modellnivå/IFC Prosjekt i en fane/PSET kalt "Modellinformasjon"
|  |  | A200-A216 hentes fra "A_felles" | Fagspesifikke attributter kombineres/samles med objektinformasjon fra attributter A200-A216 i ark-fanen "A_felles" i en fane/PSET kalt "Merknader"
Fagspesifikke attributter | T_Plassering/lokasjon | T001 | Navn |  | T001 Navn | Fritekst
|  | T002 | Profilnr. |  | T002 Profilnr. | Fritekst
|  | T003 | Plassering i tverrsnitt |  | T003 Plassering i tverrsnitt | Fritekst
| T_Geometri og materiale | T100 | Materiale (+ ev. fraksjon) |  | T100 Materiale (+ ev. fraksjon) | Fritekst
|  | T101 | Tykkelse/diameter |  | T101 Tykkelse/diameter | Fritekst
|  | T102 | Frostmengde F10T |  | T102 Frostmengde F10T | Fritekst
|  | T103 | Frostmengde F100T |  | T103 Frostmengde F100T | Fritekst
|  | T104 | Antatt sikringsklasse |  | T104 Antatt sikringsklasse | Fritekst
|  | T105 | Innlekkasjekrav |  | T105 Innlekkasjekrav | Fritekst
|  | T106 | Løpenr. |  | T106 Løpenr. | Fritekst
|  | T107 | Ca. tverrsnittsareal |  | T107 Ca. tverrsnittsareal | Fritekst
|  | T108 | Høyde UK over topp ferdig veg |  | T108 Høyde UK over topp ferdig veg | Fritekst
|  | T109 | Klasse | tunnelklasse | T109 Klasse | Fritekst
| T_Utførelse | T200 | Innboringslengde (min.) |  | T200 Innboringslengde (min.) | Fritekst
|  | T201 | Lagtykkelse |  | T201 Lagtykkelse | Fritekst
|  | T202 | Komprimering |  | T202 Komprimering | Fritekst
|  | T203 | Utførelseskontrollklasse |  | T203 Utførelseskontrollklasse | Fritekst
|  | T204 | Montasjeveiledning |  | T204 Montasjeveiledning | Fritekst
|  | T205 | Bergart | Granittisk gneis | T205 Bergart
|  | T206 | Bergmassesklasse | D | T206 Bergmassesklasse | Fritekst
|  | T207 | RQD | 80 | T207 RQD
|  | T208 | Boltetype | Fullt innstøpt bolt [Permanent fully grouted] | T208 Boltetype
|  | T209 | Bolt ståltype | Hot-dip galvanized and coated | T209 Bolt ståltype
|  | T210 | Boltediameter | 20-32 | T210 Boltediameter
|  | T211 | Bolt borehullsdiameter | 30 | T211 Bolt borehullsdiameter | Fritekst
|  | T212 | Boltelengde | 2.4-6.0 | T212 Boltelengde
|  | T213 | Bolt Borehullshelning | 20° | T213 Bolt Borehullshelning | Fritekst
|  | T214 | Bolteavstand tverrgående | 1.5 | T214 Bolteavstand tverrgående | Fritekst
|  | T215 | Bolteavstand langsgående | 1.5 | T215 Bolteavstand langsgående | Fritekst
|  | T216 | Bolteplate stålkvalitet | S355 double corrosion protection | T216 Bolteplate stålkvalitet | Fritekst
|  | T217 | Bolteplate type | 15x150x150 | T217 Bolteplate type
|  | T218 | Boltemørtel | B35 | T218 Boltemørtel | Fritekst
|  | T219 | Spilingbolt type | Fullt innstøpt [Fully grouted] | T219 Spilingbolt type
|  | T220 | Spiling bolt Boltemørtel | B35 | T220 Spiling bolt Boltemørtel | Fritekst
|  | T221 | Spilingbolt stålkvalitet | B500NC | T221 Spilingbolt stålkvalitet | Fritekst
|  | T222 | Spilingbolt diameter | 32 | T222 Spilingbolt diameter
|  | T223 | Spilingbolt borhullsdiameter | min. 45 | T223 Spilingbolt borhullsdiameter | Fritekst
|  | T224 | Spilingbolt lengde | 6 | T224 Spilingbolt lengde
|  | T225 | Spilingbolt tverrgående avstand | 400 | T225 Spilingbolt tverrgående avstand
|  | T226 | Spilingbolter langsgående avstand | 2 | T226 Spilingbolter langsgående avstand
|  | T227 | Spilingbolt Borehullshelning | 20° | T227 Spilingbolt Borehullshelning
|  | T228 | Drenering diameter | 50 | T228 Drenering diameter | Fritekst
|  | T229 | Dreneringslengde | 5 | T229 Dreneringslengde | Fritekst
|  | T230 | Drenering Borehullshelning | 20° | T230 Drenering Borehullshelning | Fritekst
|  | T231 | Bergbånd type | To be decided for specific case | T231 Bergbånd type
|  | T232 | Bergbånd stålkvalitet | To be decided for specific case | T232 Bergbånd stålkvalitet
|  | T233 | Bergbånd diameter | To be decided for specific case | T233 Bergbånd diameter | Fritekst
|  | T234 | Bergbånd lengde | To be decided for specific case | T234 Bergbånd lengde
|  | T235 | Steinsprangnett type |  | T235 Steinsprangnett type
|  | T236 | Steinsprangnett festeboltlengde |  | T236 Steinsprangnett festeboltlengde | Fritekst
|  | T237 | Steinsprangnett festeboltdiameter |  | T237 Steinsprangnett festeboltdiameter | Fritekst
|  | T300 | Sprøytebetong Klasse | B35 | T300 Sprøytebetong Klasse
|  | T301 | Sprøytebetong energiabsorpsjonsklasse | E1000 | T301 Sprøytebetong energiabsorpsjonsklasse
|  | T302 | Sprøytebetong bestandighetsklasse | M45 | T302 Sprøytebetong bestandighetsklasse
|  | T303 | Sprøytebetong fibertype |  | T303 Sprøytebetong fibertype
|  | T304 | Sprøytebetong minimum fiberdosering | 45 | T304 Sprøytebetong minimum fiberdosering
|  | T305 | Sprøytebetongtykkelse | 150 | T305 Sprøytebetongtykkelse
|  | T306 | Armeringsnett type | 10/100x100 | T306 Armeringsnett type
|  | T307 | Armeringsnett stålkvalitet | B500NC | T307 Armeringsnett stålkvalitet

## V_Geo
Merknader | Kategori | Løpenr | Navn | Forklaring | Attributtnavn | Type verdi | Standardverdi
Felles |  |  | A001-A109 fra "Modellinformasjon" | Felles attributter fra ark-fanen "Modellinformasjon" legges på modellnivå/IFC Prosjekt i en fane/PSET kalt "Modellinformasjon"
|  |  | A200-A216 hentes fra "A_felles" | Fagspesifikke attributter kombineres/samles med objektinformasjon fra attributter A200-A216 i ark-fanen "A_felles" i en fane/PSET kalt "Merknader"
Fagspesifikke attributter | V_Lettfylling | V001 | Type fyllmateriale |  | V001 Type fyllmateriale | Fritekst
|  | V002 | Komprimering |  | V002 Komprimering | Fritekst
| V_Støttemur | V100 | Type mur | Type mur (naturstein, betongblokk, steinkurver, armert jord) | V100 Type mur | Fritekst
|  | V101 | Bredde bunn | Murens bredde i bunn | V101 Bredde bunn | Fritekst
|  | V102 | Bredde topp | Murens bredde i topp | V102 Bredde topp | Fritekst
|  | V103 | Helning front | Helning på murens front | V103 Helning front | Fritekst
|  | V104 | Helning bunn | Helning på murens bunn | V104 Helning bunn | Fritekst
|  | V105 | Fotdybde | Xm | V105 Fotdybde | Fritekst
|  | V106 | Drenering | Drensrør i bunn, bakkant av mur | V106 Drenering | Fritekst
|  | V107 | Steinhøyde | 200-600mm. Toppstein min. 400mm | V107 Steinhøyde | Fritekst
|  | V108 | Steinbredde | 1,5 x steinhøyden eller mer | V108 Steinbredde | Fritekst
|  | V109 | Steinlengde | 1,5 x steinhøyden eller mer | V109 Steinlengde | Fritekst
|  | V110 | Trykkfasthet stein | 50 MPa | V110 Trykkfasthet stein | Fritekst
|  | V111 | Vertikalfuge | Maksimum 15mm | V111 Vertikalfuge | Fritekst
|  | V112 | Forband | Steinlengde/4, men minimum 20 mm. Innband i bredderetning hver 2-3 stein | V112 Forband | Fritekst
|  | V113 | Bunnstein | Nederste stein skal ha full bredde | V113 Bunnstein | Fritekst
|  | V114 | Murklasse | B | V114 Murklasse | Fritekst
|  | V115 | Toleranse | +0/-100mm topp mur | V115 Toleranse | Fritekst
| V_Støttemur Bakfyllmasser | V200 | Bakfyllmasser | Fraksjon for tilbakefylling | V200 Bakfyllmasser | Fritekst
|  | V201 | Komprimering | Tonn, lagtykkelse | V201 Komprimering | Fritekst
|  | V202 | Fiberduk | Kvalitet | V202 Fiberduk | Fritekst
| V_Støttemur Fundamentering | V300 | Fundamentering | Betongsåle, avretting og pukkpute + fraksjon | V300 Fundamentering | Fritekst
|  | V301 | Komprimering | Tonn, lagtykkelse | V301 Komprimering | Fritekst
|  | V302 | Fiberduk | Kvalitet | V302 Fiberduk | Fritekst
|  | V303 | Betongsålekvalitet | Benyttes hvis aktuelt. | V303 Betongsålekvalitet | Fritekst
|  | V304 | Betongsålearmering | Benyttes hvis aktuelt. | V304 Betongsålearmering | Fritekst
|  | V305 | Betongsåleforakring | Benyttes hvis aktuelt. | V305 Betongsåleforakring | Fritekst
|  | V306 | Berghylle | Benyttes hvis aktuelt | V306 Berghylle | Fritekst
| V_Jordarmering | V400 | Type armering | duk/nett,stag | V400 Type armering | Fritekst
|  | V401 | Materialkrav | PPE, polyester, stål etc | V401 Materialkrav | Fritekst
|  | V402 | Strekkfasthet | kN/m ved x % tøyning | V402 Strekkfasthet | Fritekst
|  | V403 | Type omfyllingsmasser | Fraksjon | V403 Type omfyllingsmasser | Fritekst
| V_Masseutskiftning | V500 | Massetype |  | V500 Massetype | Fritekst
|  | V501 | Komprimering |  | V501 Komprimering | Fritekst

## W_Erverv
Merknader | Kategori | Løpenr | Navn | Forklaring | Attributtnavn | Type verdi | Standardverdi
Felles |  |  | A001-A109 fra "Modellinformasjon" | Felles attributter fra ark-fanen "Modellinformasjon" legges på modellnivå/IFC Prosjekt i en fane/PSET kalt "Modellinformasjon"
|  |  | A200-A216 hentes fra "A_felles" | Fagspesifikke attributter kombineres/samles med objektinformasjon fra attributter A200-A216 i ark-fanen "A_felles" i en fane/PSET kalt "Merknader"
Fagspesifikke attributter | W_Erverv | W001 | GrnBrn | 143/2044 | W001 GrnBrn | Fritekst
|  | W002 | Eier |  | W002 Eier | Fritekst
|  | W003 | Takstnummer |  | W003 Takstnummer | Fritekst
|  | W004 | Type erverv | Permanent, klausulert, midlertidig | W004 Type erverv | Listeverdi
|  | W005 | Areal | Mål i kvadratmeter | W005 Areal | Fritekst

## X_YM
Merknader | Kategori | Løpenr | Navn | Forklaring | Attributtnavn | Type verdi | Standardverdi
Felles |  |  | A001-A109 fra "Modellinformasjon" | Felles attributter fra ark-fanen "Modellinformasjon" legges på modellnivå/IFC Prosjekt i en fane/PSET kalt "Modellinformasjon"
|  |  | A200-A216 hentes fra "A_felles" | Fagspesifikke attributter kombineres/samles med objektinformasjon fra attributter A200-A216 i ark-fanen "A_felles" i en fane/PSET kalt "Merknader"
Fagspesifikke attributter | X_Uønskede arter | X001 | Uønsket art | f.eks hagelupin, parkslirekne | X001 Uønsket art | Fritekst
|  | X002 | Gravedybde | f.eks 1.5m | X002 Gravedybde | Fritekst
|  | X003 | Tiltak | deponeres/graves ned mm | X003 Tiltak | Fritekst

## ISY Beskrivelse
PSET
ISY Beskrivelse | Kategori | Attributtnavn | Forklaring
Legges ut som eget PSET | ISY Beskrivelse | ISY Sted | Sted/Område/Enteprise
|  | ISY Element | Element/Fag
|  | ISY Prosesskode | Prosesskode til objektet
|  | ISY Prosessnavn | Prosesstittel
|  | ISY Mengde | Mengde
|  | ISY Enhet | Enhet

## FKB-NVDB Objektliste
FKB-NVDB Objektliste | Kategori | Attributtnavn | Forklaring
Legges ut som eget PSET | FKB-NVDB Objektliste | NVDB Vegobjekttype | Gangfelt_174
|  | FKB Objekttype | GangfeltAvgresning
|  | Leveranse | L1/L2
|  | Parsell | Vegreferanse fylkesveg "S1D1 mxxxx